## Sheet1
Control Unit
Instruction | Inst [6-2] | Branch | MemRead | MemtoReg | ALUOp | MemWrite | ALUSrc | RegWrite | PC_Select | AUIPCselect
R-Format | 1100 | 0 | 0 | 00 | depends on instruction | 0 | 0 | 1 | 0 | 0
normal shifts | 1100 | 0 | 0 | 01 | depends on shift type | 0 | 0 | 1 | 1 | 1
LW | 0 | 0 | 1 | 01 | ADD | 0 | 1 | 1 | 0 | 0
SW | 1000 | 0 | 0 | 00 | ADD | 1 | 1 | 0 | 0 | 0
BEQ | 11000 | 1 | 0 | 00 | SUB | 0 | 0 | 0 | 0 | 0
JAL | 11011 | 0 | 0 | 11 | ADD | 0 | 1 | 1 | 1 | 1
JALR | 11001 | 0 | 0 | 11 | ADD | 0 | 1 | 1 | 1 | 0
AUIPC | 101 | 0 | 0 | 00 | ADD | 0 | 1 | 1 | 0 | 1
LUI | 01101 | 0 | 0 | 00 | nothing | 0 | 1 | 1 | 0 | 0
Immediates | 100 | 0 | 0 | 00 | depends on operation | 0 | 1 | 1 | 0 | 0
Immediate shifts | 00100 | 0 | 0 | 00 | depends on shift type | 0 | 1 | 1 | 0 | 0
ALU Control |  |  | MemtoReg (rd select line) |  |  | Pcin mux
inst | Selection |  | 00 | ALU result |  | 00 | IF_ID_PCplus4_input
AND | 0000 |  | 01 | readdata |  | 01 | EX_MEM_aluresult_output
Or | 0001 |  | 11 | PC+4 |  | 10 | branch
ADD | 0010
XOR | 0011
SRL | 0100 |  | PC select mux control line
SRA | 0101 |  | branch,pcselect
SUB | 0110 |  | 00 | PC+4
SLL | 0111 |  | 01 | EX_MEM_aluresult_output
SLT | 1000 |  | 10 | branch
SLTU | 1001
nothing | 1010
MUXA |  |  | MUXB |  |  | alusrc A mux |  |  |  | alusrc B mux
0 | ID_EX_readdata1_output |  | 0 | ID_EX_readdata2_output |  | 0 | muxa_output |  |  | 0 | EX_MEM_muxb_input
1 | writedata |  | 1 | writedata |  | 1 | ID_EX_PC_output |  |  | 1 | ID_EX_immediate_output